## Sheet1
2025年第二季度邢台市区水质检测结果
编号 | 采样地点
|  | 菌落总数/（CFU/mL） | 总大肠菌群/（MPN/100mL） | 大肠埃希氏菌/（MPN/100mL） | 色度（铂钴色度单位）/度 | 浑浊度（散射浊度单位）/NTU | 臭和味 | 肉眼可见物 | 硝酸盐（以N计）/(mg/L) | 氨（以N计）/（mg/L） | 砷/（mg/L） | 汞/（mg/L） | 镉/（mg/L） | 铬（六价)//(mg/L） | 铅/（mg/L） | 高锰酸盐指数（以O2计)/（mg/L） | 亚氯酸盐/（mg/L） | 二氧化氯/（mg/L）
|  | ≤100 | 不应检出 | 不应检出 | ≤15 | ≤1 | 无异臭、异味 | 无 | 10 | ≤0.5 | ≤0.01 | ≤0.001 | ≤0.005 | ≤0.05 | ≤0.01 | ≤3 | ≤0.7 | ≤0.8(出厂水余量≥0.1,末梢水余量≥0.02）
001c | 韩演庄水厂 | 未检出 | 未检出 | 未检出 | ＜5 | ＜0.5 | 无 | 无 | 8.15 | 0.044 | ＜0.001 | ＜0.0001 | ＜0.0005 | ＜0.004 | ＜0.0025 | 0.66 | 0.292 | 0.56
002c | 董村水厂 | 2 | 未检出 | 未检出 | ＜5 | ＜0.5 | 无 | 无 | 4.57 | 0.052 | ＜0.001 | ＜0.0001 | ＜0.0005 | ＜0.004 | ＜0.0025 | 0.42 | 0.125 | 0.66
003c | 邢台北控水务有限公司 | 未检出 | 未检出 | 未检出 | ＜5 | ＜0.5 | 无 | 无 | 0.893 | 0.09 | ＜0.001 | ＜0.0001 | ＜0.0005 | ＜0.004 | ＜0.0025 | 1.18 | 0.258 | 0.56
ms001 | 平安中学 | 5 | 未检出 | 未检出 | ＜5 | ＜0.5 | 无 | 无 | 0.868 | 0.094 | ＜0.001 | ＜0.0001 | ＜0.0005 | ＜0.004 | ＜0.0025 | 1.42 | 0.262 | 0.28
ms002 | 壹捞火锅 | 未检出 | 未检出 | 未检出 | ＜5 | ＜0.5 | 无 | 无 | 0.866 | 0.07 | ＜0.001 | ＜0.0001 | ＜0.0005 | ＜0.004 | ＜0.0025 | 1.18 | 0.284 | 0.28
ms003 | 石玉芳口腔 | 未检出 | 未检出 | 未检出 | ＜5 | ＜0.5 | 无 | 无 | 0.91 | 0.076 | ＜0.001 | ＜0.0001 | ＜0.0005 | ＜0.004 | ＜0.0025 | 1.22 | 0.296 | 0.38
ms004 | 雅馨佳园 | 未检出 | 未检出 | 未检出 | ＜5 | ＜0.5 | 无 | 无 | 0.898 | 0.075 | ＜0.001 | ＜0.0001 | ＜0.0005 | ＜0.004 | ＜0.0025 | 1.26 | 0.295 | 0.19
ms005 | 长城花苑 | 未检出 | 未检出 | 未检出 | ＜5 | ＜0.5 | 无 | 无 | 0.876 | 0.069 | 0.001 | ＜0.0001 | ＜0.0005 | ＜0.004 | ＜0.0025 | 1.62 | 0.266 | 0.28
ms006 | 七十九号院 | 未检出 | 未检出 | 未检出 | ＜5 | ＜0.5 | 无 | 无 | 0.920 | 0.079 | ＜0.001 | ＜0.0001 | ＜0.0005 | ＜0.004 | ＜0.0025 | 1.22 | 0.285 | 0.47
ms007 | 天一港北区 | 未检出 | 未检出 | 未检出 | ＜5 | ＜0.5 | 无 | 无 | 0.898 | 0.068 | ＜0.001 | ＜0.0001 | ＜0.0005 | ＜0.004 | ＜0.0025 | 1.26 | 0.29 | 0.28
ms008 | 锦瑞名苑 | 25 | 未检出 | 未检出 | ＜5 | ＜0.5 | 无 | 无 | 1.02 | 0.056 | ＜0.001 | ＜0.0001 | ＜0.0005 | ＜0.004 | ＜0.0025 | 1.02 | 0.31 | 0.19
ms009 | 旭阳学府 | 未检出 | 未检出 | 未检出 | ＜5 | ＜0.5 | 无 | 无 | 1.22 | 0.059 | ＜0.001 | ＜0.0001 | ＜0.0005 | ＜0.004 | ＜0.0025 | 1.1 | 0.316 | 0.28
ms010 | 竹香苑恒康大药房 | 未检出 | 未检出 | 未检出 | ＜5 | ＜0.5 | 无 | 无 | 2.338 | 0.106 | ＜0.001 | ＜0.0001 | ＜0.0005 | ＜0.004 | ＜0.0025 | 1.42 | ＜0.0024 | 0.38