## Sheet1
2025年第一季度邢台市区水质检测结果
编号 | 采样地点
|  | 菌落总数/（CFU/mL） | 总大肠菌群/（MPN/100mL） | 大肠埃希氏菌/（MPN/100mL） | 色度（铂钴色度单位）/度 | 浑浊度（散射浊度单位）/NTU | 臭和味 | 肉眼可见物 | 硝酸盐（以N计）/(mg/L) | 氨（以N计）/（mg/L） | 砷/（mg/L） | 汞/（mg/L） | 镉/（mg/L） | 铬（六价)//(mg/L） | 铅/（mg/L） | 高锰酸盐指数（以O2计)/（mg/L） | 亚氯酸盐/（mg/L） | 二氧化氯/（mg/L）
|  | ≤100 | 不应检出 | 不应检出 | ≤15 | ≤1 | 无异臭、异味 | 无 | 10 | ≤0.5 | ≤0.01 | ≤0.001 | ≤0.005 | ≤0.05 | ≤0.01 | ≤3 | ≤0.7 | ≤0.8(出厂水余量≥0.1,末梢水余量≥0.02）
001c | 韩演庄水厂 | 3 | 未检出 | 未检出 | ＜5 | ＜0.5 | 无 | 无 | 8.64 | 0.116 | ＜0.001 | ＜0.0001 | ＜0.0005 | ＜0.004 | ＜0.0025 | 1.64 | 0.209 | 0.43
002c | 董村水厂 | 未检出 | 未检出 | 未检出 | ＜5 | ＜0.5 | 无 | 无 | 4.11 | 0.111 | ＜0.001 | ＜0.0001 | ＜0.0005 | ＜0.004 | ＜0.0025 | 1.18 | 0.100 | 0.32
003c | 邢台北控水务有限公司 | 未检出 | 未检出 | 未检出 | ＜5 | ＜0.5 | 无 | 无 | 1.05 | 0.132 | 0.0011 | ＜0.0001 | ＜0.0005 | ＜0.004 | ＜0.0025 | 1.86 | 0.266 | 0.43
ms001 | 平安中学 | 2 | 未检出 | 未检出 | ＜5 | ＜0.5 | 无 | 无 | 0.994 | 0.137 | ＜0.001 | ＜0.0001 | ＜0.0005 | ＜0.004 | ＜0.0025 | 1.62 | 0.309 | 0.11
ms002 | 壹捞火锅 | 未检出 | 未检出 | 未检出 | ＜5 | ＜0.5 | 无 | 无 | 0.991 | 0.17 | 0.0011 | ＜0.0001 | ＜0.0005 | ＜0.004 | ＜0.0025 | 2.42 | 0.282 | 0.22
ms003 | 石玉芳口腔 | 未检出 | 未检出 | 未检出 | ＜5 | ＜0.5 | 无 | 无 | 0.991 | 0.129 | 0.001 | ＜0.0001 | ＜0.0005 | ＜0.004 | ＜0.0025 | 2.42 | 0.256 | 0.11
ms004 | 雅馨佳园 | 51 | 未检出 | 未检出 | ＜5 | ＜0.5 | 无 | 无 | 1.07 | 0.124 | 0.001 | ＜0.0001 | ＜0.0005 | ＜0.004 | ＜0.0025 | 1.54 | 0.32 | 0.22
ms005 | 长城花苑 | 9 | 未检出 | 未检出 | ＜5 | ＜0.5 | 无 | 无 | 0.980 | 0.145 | 0.001 | ＜0.0001 | ＜0.0005 | ＜0.004 | ＜0.0025 | 1.56 | 0.243 | 0.11
ms006 | 七十九号院 | 未检出 | 未检出 | 未检出 | ＜5 | ＜0.5 | 无 | 无 | 3.58 | 0.139 | 0.001 | ＜0.0001 | ＜0.0005 | ＜0.004 | ＜0.0025 | 1.36 | 0.266 | 0.11
ms007 | 天一港北区 | 未检出 | 未检出 | 未检出 | ＜5 | ＜0.5 | 无 | 无 | 1.00 | 0.222 | 0.001 | ＜0.0001 | ＜0.0005 | ＜0.004 | ＜0.0025 | 1.1 | 0.299 | 0.11
ms008 | 锦瑞名苑 | 未检出 | 未检出 | 未检出 | ＜5 | ＜0.5 | 无 | 无 | 1.10 | 0.224 | 0.001 | ＜0.0001 | ＜0.0005 | ＜0.004 | ＜0.0025 | 1.38 | 0.206 | 0.11
ms009 | 旭阳学府 | 18 | 未检出 | 未检出 | ＜5 | ＜0.5 | 无 | 无 | 1.62 | 0.219 | 0.001 | ＜0.0001 | ＜0.0005 | ＜0.004 | ＜0.0025 | 1.38 | 0.224 | 0.11
ms010 | 竹香苑恒康大药房 | 未检出 | 未检出 | 未检出 | ＜5 | ＜0.5 | 无 | 无 | 1.02 | 0.122 | 0.001 | ＜0.0001 | ＜0.0005 | ＜0.004 | ＜0.0025 | 2.38 | 0.232 | 0.22